## Jet A-1
JET A-1
Entre el 01/01/2016 y el 31/12/2016
Propiedad | Mínimo | Promedio | Máximo | Límite de Especificación | Método
Densidad a 15 °C (kg/m3) | 791.1 | 796.2333 | 802.7 | (775 a 840) kg/m³ | ASTM D-4052
Punto de congelación (°C) | -55.6 | -52.8867 | -49 | Máximo -47,0 °C | ASTM D-56
Temperatura de inflamación (°C) | 44 | 48.4 | 55 | Mínimo 38,0 °C | ASTM D-56
Temperatura de destilación (°C)
Punto inicial | 137.1 | 160.4 | 168.3 | No aplica | ASTM D-86
Fracción de volumen 10 % | 174.1 | 178.2333 | 182.6 | Máximo 204 °C
Fracción de volumen 50 % | 197.2 | 202.1667 | 206.5 | Reportar
Fracción de volumen 90 % | 232 | 240.1333 | 256 | Reportar
Punto final | 249.8 | 256.5667 | 271.9 | Máximo 300 °C
Fracción de volumen de recuperado | 97.4% | 98.37% | 99.2%
Fracción de volumen de residuo | 0.8% | 1.065% | 1.4% | Máximo 1,5 %
Fracción de volumen de pérdida | 0% | 0.565% | 1.4% | Máximo 1,5 %
Fracción masa de azufre | 0.02% | 0.0515% | 0.14% | máx 0,300%
Presión barométrica observada, kPa | 100.4 | 100.8 | 101.7
Masa de gomas existentes por cada 100 cm³ de muestra | 0 | 0.3 | 3 | Máximo 7 mg | ASTM D-381
Estabilidad Térmica a: 260 °C, 500 psi , 150 min. (JFTOT)
Presión diferencial en filtro. Máximo 25 mmHg | 0 | 0 | 1 | Máximo 25 mmHg | ASTM D-3241
Razón de depósito en tubo. Menor a 3 | 0.4 | 1 | 1 | >3
Microseparómetro MSEP-A ( sin aditivo de conductividad) | 90 | 98.43 | 100 | Mínimo 85 %T | ASTM D-3948
Acidez total. Máximo | 0 | 0 | 0 | Máximo 0,10 mg KOH/g | ASTM D3242
Viscosidad a -20 °C | 4 | 4.26 | 5.3 | máx, 8,0 mm²/s | ASTM D-445
Fracción volumen de Aromáticos, FIA | 10 | 15.96 | 20 | máximo 25 % | ASTM D-1319
Lubricidad | 0.4 | 0.62 | 0.77 | Máximo 0,85 mm | ASTM D 5001
Calor de Combustión neto estimado. Mínimo 42,8 MJ/Kg | 43.32 | 43.33 | 43.33 | Mínimo 42,8 MJ/Kg | ASTM D-3338
Calor de combustión Bruto | 45 | 45.9 | 47.1 | Reportar | ASTM D-4809
Contenido de Nitrógeno mg/L | >1 | 1.04 | 3 | Reportar | ASTM D-4629