## G.Plus 91
GASOLINA PLUS 91
Entre el 01/01/2016 y el 31/12/2016
Propiedad | Mínimo | Promedio | Máximo | Limite de Especificación | Método
Densidad a 15 °C (kg/m3) | 710 | 736.15 | 749.6 | Reportar | ASTM D-4052
Presión de vapor (kPa) | 58.8 | 63.475 | 66.5 | Máximo 69,0 kPa | ASTM D-323
Octanaje (RON) | 91 | 91.5667 | 92.2 | Mínimo 91,0 N,O, | ASTM D 2699
Temperatura de destilación (°C)
Punto inicial | 27.7 | 32.05 | 39.4 | No aplica | ASTM D-86
Fracción de volumen 10 % | 47 | 50.645 | 60.2 | Máximo 65 °C
Fracción de volumen 50 % | 81 | 96.1 | 108.9 | (77 a 121) °C
Fracción de volumen 90 % | 144.3 | 164.35 | 190 | Máximo 190 °C
Punto final | 188.8 | 208.95 | 224.6 | Máximo 225 °C
Fracción volumen de recuperado, % | 0.973 | 0.98337 | 0.994 | No Aplica
Fracción volumen de residuo | 0.004 | 0.010233 | 0.02 | Máximo 2,0 %
Fracción volumen de pérdida, % | 0.001 | 0.0064667 | 0.028 | No aplica
Azufre (mg/kg) | 17 | 26.2667 | 60 | Máximo 1000 mg/kg | ASTM D-2622
Masa de gomas sin lavar por cada 100 cm³ de muestra | 0 | 1.42 | 3 | Máximo 3 mg | ASTM D-381
Masa de gomas lavadas con solvente por cada 100 cm³ de muestra | 0 | 0.43 | 1.2 | Máximo 3 mg | ASTM D-381
Cromatografía FIA
Fracción volumen de Olefinas | 1% | 12.77% | 25% | Máximo 30% | ASTM D-1319
Fracción volumen de Aromáticos | 7.8% | 20.28% | 36.7% | Máximo 40%
Fracción volumen saturados | 45% | 67% | 84% | Reportar
Cromatografía GC, Oxigenados
Fracción masa MTBE. Max 1,79% | < 0,2% | < 0,2% | 1.79% | Reportar | ASTM D-4815
Fracción masa Etanol. Max <0,1% | < 0,2% | < 0,2% | 0.1% | Reportar
Fracción masa Oxígeno. Max 0,54% | < 0,2% | < 0,2% | 0.33% | Reportar
Temperatura (°C) | 18 | 23 | 26
Presión Barométrica observada (kPa) | 101.1 | 101.2 | 101.4 | Reportar | ASTM D-86
Fracción masa de benceno(%) | 0.4 | 0.8 | 1 | Reportar | ASTM D-5580A
Contenido de plomo por XRF (mg/L) | <1 | <1 | <1 | Máx 13 mg/L | ASTM D-5059
Contenido de hierro mg/L | <1 | <1 | <1 | Reportar | ASTM D-5580A
Contenido de nitrógeno mg/kg | 7 | 15 | 46 | Reportar | ASTM D-4629